## 版本记录
修订日期 | 地址表版本 | EDS版本 | 修改人 | 修改内容
2025-01-07 | V2.0.0 | V0.0.1 | 刘磊 | 初版
2025-04-25 | V2.0.1 | V0.0.1 | 刘磊 | 增加通用线圈和通用寄存器对应的脚本函数
2025-05-07 | V2.0.2 | V0.0.1 | 刘磊 | 增加获取操作模式
2025-05-22 | V2.0.2 | V0.0.1 | 刘磊 | 增加操作模式输出联动模式
2025-10-27 | V2.0.3 | V0.0.1 | 刘磊 | 增加切换工程
2025-11-26 | V2.0.4 | V0.0.1 | 刘磊 | 1.更改地址表格式； 2.增加工程运行状态和心跳；
2025-12-23 | V3.0.0 | V1.0.0 | 刘磊 | 扩展通用16位寄存器地址，I输入地址(Robot => PLC)扩展了128字节，Q输出地址(PLC => Robot)扩展了128字节；
说明：
1.每个数据模块都有数据传输方向标识，Robot => PLC 表示机器人向 PLC 发送数据， PLC => Robot表示 PLC 向机器人发送数据； 2.PLC 端发送数据和接收数据时都要按照大端字节序来处理； 3.V1.0.0版本的EDS文件中I输入地址(Robot => PLC)总共310字节，Q输出地址(PLC => Robot)总共216字节；
备注：
1. 后续若使用通用16位寄存器，请用EIP专用的16位寄存器；

## 地址表
|  |  | AA | AA | AA | AA | AA | AA | AA | AA | AA | AA | AA | AA | AA | AA | AA | AA | AA | AA | AA | AA | AA | AA | AA | AA | AA | AA | AA | AA | AA | AA | AA | AA
传输类型 | 模块 | 地址偏移(Byte) | 位偏移
|  |  | 0 | 1 | 2 | 3 | 4 | 5 | 6 | 7 | 8 | 9 | 10 | 11 | 12 | 13 | 14 | 15 | 16 | 17 | 18 | 19 | 20 | 21 | 22 | 23 | 24 | 25 | 26 | 27 | 28 | 29 | 30 | 31
Robot => PLC | 机器人 IO 状态 | 0 | 位偏移 0: 可配置数字输入 x 8 （Bool）; 位偏移 8: 可配置数字输出 x 8 （Bool）; 位偏移 16: 联动数字输出 x 8 （Bool）; 位偏移 24: 通用数字输入 x 8 （Bool）
|  | 4 | 位偏移 0: 通用数字输入 x 8 （Bool）; 位偏移 8: 通用数字输出 x 8 （Bool）; 位偏移 16: 通用数字输出 x 8 （Bool）; 位偏移 24: 工具 IO x 4 （Bool）; 位偏移 28: 预留
8 | bar: 位偏移 0; 位偏移 16
| 机器人关节状态 | 10 | 位偏移 0: J1电流（mA）; 位偏移 16: J2电流（mA）
|  | 14 | 位偏移 0: J3电流（mA）; 位偏移 16: J4电流（mA）
|  | 18 | 位偏移 0: J5电流（mA）; 位偏移 16: J6电流（mA）
|  | 22 | 位偏移 0: J1电压（V）; 位偏移 16: J2电压（V）
|  | 26 | 位偏移 0: J3电压（V）; 位偏移 16: J4电压（V）
|  | 30 | 位偏移 0: J5电压（V）; 位偏移 16: J6电压（V）
|  | 34 | 位偏移 0: J1温度（℃）; 位偏移 16: J2温度（℃）
|  | 38 | 位偏移 0: J3温度（℃）; 位偏移 16: J4温度（℃）
|  | 42 | 位偏移 0: J5温度（℃）; 位偏移 16: J6温度（℃）
| 机器人位姿与状态 | 46 | 位偏移 0: 位置-X坐标 Float（m）
|  | 50 | 位偏移 0: 位置-Y坐标 Float (m）
|  | 54 | 位偏移 0: 位置-Z坐标 Float（m）
|  | 58 | 位偏移 0: 姿态-RX坐标 Float（°）
|  | 62 | 位偏移 0: 姿态-RY坐标 Float（°）
|  | 66 | 位偏移 0: 姿态-RZ坐标 Float（°）
|  | 70 | 位偏移 0: Joint1关节角 Float（°）
|  | 74 | 位偏移 0: Joint2关节角 Float（°）
|  | 78 | 位偏移 0: Joint3关节角 Float（°）
|  | 82 | 位偏移 0: Joint4关节角 Float（°）
|  | 86 | 位偏移 0: Joint5关节角 Float（°）
|  | 90 | 位偏移 0: Joint6关节角 Float（°）
|  | 94 | 位偏移 0: 事件号（注1）; 位偏移 16: 心跳（s/次）
|  | 98 | 位偏移 0: 机器人速度比例（0-100）; 位偏移 16: TCP 速度（mm/s）
|  | 102 | 位偏移 0: 机器人模式（注2）; 位偏移 16: 安全模式（注3）
|  | 106 | 位偏移 0: 操作模式（注5）; 位偏移 16: 工程运行状态（注7）
| 输出寄存器 | 110 | 位偏移 0: Bool 输出寄存器 [0-15]; 位偏移 16: Bool 输出寄存器 [16-31]
|  | 114 | 位偏移 0: Bool 输出寄存器 [32-47]; 位偏移 16: Bool 输出寄存器 [48-63]
|  | 118 | 位偏移 0: 通用 16 位寄存器 [32]; 位偏移 16: 通用 16 位寄存器 [33]
|  | 122 | 位偏移 0: 通用 16 位寄存器 [34]; 位偏移 16: 通用 16 位寄存器 [35]
|  | 126 | 位偏移 0: 通用 16 位寄存器 [36]; 位偏移 16: 通用 16 位寄存器 [37]
|  | 130 | 位偏移 0: 通用 16 位寄存器 [38]; 位偏移 16: 通用 16 位寄存器 [39]
|  | 134 | 位偏移 0: 通用 16 位寄存器 [40]; 位偏移 16: 通用 16 位寄存器 [41]
|  | 138 | 位偏移 0: 通用 16 位寄存器 [42]; 位偏移 16: 通用 16 位寄存器 [43]
|  | 142 | 位偏移 0: 通用 16 位寄存器 [44]; 位偏移 16: 通用 16 位寄存器 [45]
|  | 146 | 位偏移 0: 通用 16 位寄存器 [46]; 位偏移 16: 通用 16 位寄存器 [47]
|  | 150 | 位偏移 0: 通用 16 位寄存器 [48]; 位偏移 16: 通用 16 位寄存器 [49]
|  | 154 | 位偏移 0: 通用 16 位寄存器 [50]; 位偏移 16: 通用 16 位寄存器 [51]
|  | 158 | 位偏移 0: 通用 16 位寄存器 [52]; 位偏移 16: 通用 16 位寄存器 [53]
|  | 162 | 位偏移 0: 通用 16 位寄存器 [54]; 位偏移 16: 通用 16 位寄存器 [55]
|  | 166 | 位偏移 0: 通用 16 位寄存器 [56]; 位偏移 16: 通用 16 位寄存器 [57]
|  | 170 | 位偏移 0: 通用 16 位寄存器 [58]; 位偏移 16: 通用 16 位寄存器 [59]
|  | 174 | 位偏移 0: 通用 16 位寄存器 [60]; 位偏移 16: 通用 16 位寄存器 [61]
|  | 178 | 位偏移 0: 通用 16 位寄存器 [62]; 位偏移 16: 通用 16 位寄存器 [63]
| 输出寄存器 （EIP专用） | 182 | 位偏移 0: 通用 16 位寄存器 [352]; 位偏移 16: 通用 16 位寄存器 [353]
|  | 186 | 位偏移 0: 通用 16 位寄存器 [354]; 位偏移 16: 通用 16 位寄存器 [354]
|  | 190 | 位偏移 0: 通用 16 位寄存器 [356]; 位偏移 16: 通用 16 位寄存器 [355]
|  | 194 | 位偏移 0: 通用 16 位寄存器 [358]; 位偏移 16: 通用 16 位寄存器 [359]
|  | 198 | 位偏移 0: 通用 16 位寄存器 [360]; 位偏移 16: 通用 16 位寄存器 [361]
|  | 202 | 位偏移 0: 通用 16 位寄存器 [362]; 位偏移 16: 通用 16 位寄存器 [363]
|  | 206 | 位偏移 0: 通用 16 位寄存器 [364]; 位偏移 16: 通用 16 位寄存器 [365]
|  | 210 | 位偏移 0: 通用 16 位寄存器 [366]; 位偏移 16: 通用 16 位寄存器 [367]
|  | 214 | 位偏移 0: 通用 16 位寄存器 [368]; 位偏移 16: 通用 16 位寄存器 [369]
|  | 218 | 位偏移 0: 通用 16 位寄存器 [370]; 位偏移 16: 通用 16 位寄存器 [371]
|  | 222 | 位偏移 0: 通用 16 位寄存器 [372]; 位偏移 16: 通用 16 位寄存器 [373]
|  | 226 | 位偏移 0: 通用 16 位寄存器 [374]; 位偏移 16: 通用 16 位寄存器 [375]
|  | 230 | 位偏移 0: 通用 16 位寄存器 [376]; 位偏移 16: 通用 16 位寄存器 [377]
|  | 234 | 位偏移 0: 通用 16 位寄存器 [378]; 位偏移 16: 通用 16 位寄存器 [379]
|  | 238 | 位偏移 0: 通用 16 位寄存器 [380]; 位偏移 16: 通用 16 位寄存器 [381]
|  | 242 | 位偏移 0: 通用 16 位寄存器 [382]; 位偏移 16: 通用 16 位寄存器 [383]
| 预留 | 246 | bar: 位偏移 0
250 | bar: 位偏移 0
254 | bar: 位偏移 0
258 | bar: 位偏移 0
262 | bar: 位偏移 0
266 | bar: 位偏移 0
270 | bar: 位偏移 0
274 | bar: 位偏移 0
278 | bar: 位偏移 0
282 | bar: 位偏移 0
286 | bar: 位偏移 0
290 | bar: 位偏移 0
294 | bar: 位偏移 0
298 | bar: 位偏移 0
302 | bar: 位偏移 0
306 | bar: 位偏移 0
PLC => Robot | 输入寄存器 | 0 | 位偏移 0: Bool 输入寄存器 [0-15]; 位偏移 16: Bool 输入寄存器 [16-31]
|  | 4 | 位偏移 0: Bool 输入寄存器 [32-47]; 位偏移 16: Bool 输入寄存器 [48-63]
|  | 8 | 位偏移 0: 通用 16 位寄存器 [0]; 位偏移 16: 通用 16 位寄存器 [1]
|  | 12 | 位偏移 0: 通用 16 位寄存器 [2]; 位偏移 16: 通用 16 位寄存器 [3]
|  | 16 | 位偏移 0: 通用 16 位寄存器 [4]; 位偏移 16: 通用 16 位寄存器 [5]
|  | 20 | 位偏移 0: 通用 16 位寄存器 [6]; 位偏移 16: 通用 16 位寄存器 [7]
|  | 24 | 位偏移 0: 通用 16 位寄存器 [8]; 位偏移 16: 通用 16 位寄存器 [9]
|  | 28 | 位偏移 0: 通用 16 位寄存器 [10]; 位偏移 16: 通用 16 位寄存器 [11]
|  | 32 | 位偏移 0: 通用 16 位寄存器 [12]; 位偏移 16: 通用 16 位寄存器 [13]
|  | 36 | 位偏移 0: 通用 16 位寄存器 [14]; 位偏移 16: 通用 16 位寄存器 [15]
|  | 40 | 位偏移 0: 通用 16 位寄存器 [16]; 位偏移 16: 通用 16 位寄存器 [17]
|  | 44 | 位偏移 0: 通用 16 位寄存器 [18]; 位偏移 16: 通用 16 位寄存器 [19]
|  | 48 | 位偏移 0: 通用 16 位寄存器 [20]; 位偏移 16: 通用 16 位寄存器 [21]
|  | 52 | 位偏移 0: 通用 16 位寄存器 [22]; 位偏移 16: 通用 16 位寄存器 [23]
|  | 56 | 位偏移 0: 通用 16 位寄存器 [24]; 位偏移 16: 通用 16 位寄存器 [25]
|  | 60 | 位偏移 0: 通用 16 位寄存器 [26]; 位偏移 16: 通用 16 位寄存器 [27]
|  | 64 | 位偏移 0: 通用 16 位寄存器 [28]; 位偏移 16: 通用 16 位寄存器 [29]
|  | 68 | 位偏移 0: 通用 16 位寄存器 [30]; 位偏移 16: 通用 16 位寄存器 [31]
| 工程与IO控制 | 72 | 位偏移 0: 控制工程（注4）; 位偏移 16: 机器人速度比例（0-100）
|  | 76 | 位偏移 0: 工具数字输出 x 4 （Bool）; 位偏移 4: 保留; 位偏移 8: 通用数字输出 x 16 （Bool）; 位偏移 24: 切换工程（0-99）（注6）
80 | bar: 位偏移 0
84 | bar: 位偏移 0
| 输入寄存器 （EIP专用） | 88 | 位偏移 0: 通用 16 位寄存器 [320]; 位偏移 16: 通用 16 位寄存器 [321]
|  | 92 | 位偏移 0: 通用 16 位寄存器 [322]; 位偏移 16: 通用 16 位寄存器 [323]
|  | 96 | 位偏移 0: 通用 16 位寄存器 [324]; 位偏移 16: 通用 16 位寄存器 [325]
|  | 100 | 位偏移 0: 通用 16 位寄存器 [326]; 位偏移 16: 通用 16 位寄存器 [327]
|  | 104 | 位偏移 0: 通用 16 位寄存器 [328]; 位偏移 16: 通用 16 位寄存器 [329]
|  | 108 | 位偏移 0: 通用 16 位寄存器 [330]; 位偏移 16: 通用 16 位寄存器 [331]
|  | 112 | 位偏移 0: 通用 16 位寄存器 [332]; 位偏移 16: 通用 16 位寄存器 [333]
|  | 116 | 位偏移 0: 通用 16 位寄存器 [334]; 位偏移 16: 通用 16 位寄存器 [335]
|  | 120 | 位偏移 0: 通用 16 位寄存器 [336]; 位偏移 16: 通用 16 位寄存器 [337]
|  | 124 | 位偏移 0: 通用 16 位寄存器 [338]; 位偏移 16: 通用 16 位寄存器 [339]
|  | 128 | 位偏移 0: 通用 16 位寄存器 [340]; 位偏移 16: 通用 16 位寄存器 [341]
|  | 132 | 位偏移 0: 通用 16 位寄存器 [342]; 位偏移 16: 通用 16 位寄存器 [343]
|  | 136 | 位偏移 0: 通用 16 位寄存器 [344]; 位偏移 16: 通用 16 位寄存器 [345]
|  | 140 | 位偏移 0: 通用 16 位寄存器 [346]; 位偏移 16: 通用 16 位寄存器 [347]
|  | 144 | 位偏移 0: 通用 16 位寄存器 [348]; 位偏移 16: 通用 16 位寄存器 [349]
|  | 148 | 位偏移 0: 通用 16 位寄存器 [350]; 位偏移 16: 通用 16 位寄存器 [351]
| 预留 | 152 | bar: 位偏移 0
156 | bar: 位偏移 0
160 | bar: 位偏移 0
164 | bar: 位偏移 0
168 | bar: 位偏移 0
172 | bar: 位偏移 0
176 | bar: 位偏移 0
180 | bar: 位偏移 0
184 | bar: 位偏移 0
188 | bar: 位偏移 0
192 | bar: 位偏移 0
196 | bar: 位偏移 0
200 | bar: 位偏移 0
204 | bar: 位偏移 0
208 | bar: 位偏移 0
212 | bar: 位偏移 0

## 地址对应关系
传输类型 | 模块 | 地址偏移(Byte.Bit) | ARCS | 汇川 PLC
|  |  | 脚本函数 | 元器件名称（AutoShop）
T -> O (Robot to PLC)
Robot => PLC | 机器人 IO 状态 | 0.0 | -- | _IP1_0[0].0
|  | 0.1 |  | _IP1_0[0].1
|  | 0.2 |  | _IP1_0[0].2
|  | 0.3 |  | _IP1_0[0].3
|  | 0.4 |  | _IP1_0[0].4
|  | 0.5 |  | _IP1_0[0].5
|  | 0.6 |  | _IP1_0[0].6
|  | 0.7 |  | _IP1_0[0].7
|  | 1.0 |  | _IP1_0[1].0
|  | 1.1 |  | _IP1_0[1].1
|  | 1.2 |  | _IP1_0[1].2
|  | 1.3 |  | _IP1_0[1].3
|  | 1.4 |  | _IP1_0[1].4
|  | 1.5 |  | _IP1_0[1].5
|  | 1.6 |  | _IP1_0[1].6
|  | 1.7 |  | _IP1_0[1].7
|  | 2.0 |  | _IP1_0[2].0
|  | 2.1 |  | _IP1_0[2].1
|  | 2.2 |  | _IP1_0[2].2
|  | 2.3 |  | _IP1_0[2].3
|  | 2.4 |  | _IP1_0[2].4
|  | 2.5 |  | _IP1_0[2].5
|  | 2.6 |  | 预留
|  | 2.7 |  | 预留
|  | 3.0 |  | _IP1_0[3].0
|  | 3.1 |  | _IP1_0[3].1
|  | 3.2 |  | _IP1_0[3].2
|  | 3.3 |  | _IP1_0[3].3
|  | 3.4 |  | _IP1_0[3].4
|  | 3.5 |  | _IP1_0[3].5
|  | 3.6 |  | _IP1_0[3].6
|  | 3.7 |  | _IP1_0[3].7
|  | 4.0 |  | _IP1_0[4].0
|  | 4.1 |  | _IP1_0[4].1
|  | 4.2 |  | _IP1_0[4].2
|  | 4.3 |  | _IP1_0[4].3
|  | 4.4 |  | _IP1_0[4].4
|  | 4.5 |  | _IP1_0[4].5
|  | 4.6 |  | _IP1_0[4].6
|  | 4.7 |  | _IP1_0[4].7
|  | 5.0 |  | _IP1_0[5].0
|  | 5.1 |  | _IP1_0[5].1
|  | 5.2 |  | _IP1_0[5].2
|  | 5.3 |  | _IP1_0[5].3
|  | 5.4 |  | _IP1_0[5].4
|  | 5.5 |  | _IP1_0[5].5
|  | 5.6 |  | _IP1_0[5].6
|  | 5.7 |  | _IP1_0[5].7
|  | 6.0 |  | _IP1_0[6].0
|  | 6.1 |  | _IP1_0[6].1
|  | 6.2 |  | _IP1_0[6].2
|  | 6.3 |  | _IP1_0[6].3
|  | 6.4 |  | _IP1_0[6].4
|  | 6.5 |  | _IP1_0[6].5
|  | 6.6 |  | _IP1_0[6].6
|  | 6.7 |  | _IP1_0[6].7
|  | 7.0 |  | _IP1_0[7].0
|  | 7.1 |  | _IP1_0[7].1
|  | 7.2 |  | _IP1_0[7].2
|  | 7.3 |  | _IP1_0[7].3
|  | 7.4 |  | 预留
|  | 7.5 |  | 预留
|  | 7.6 |  | 预留
|  | 7.7 |  | 预留
|  | 8.0 |  | 预留
|  | 8.1 |  | 预留
|  | 8.2 |  | 预留
|  | 8.3 |  | 预留
|  | 8.4 |  | 预留
|  | 8.5 |  | 预留
|  | 8.6 |  | 预留
|  | 8.7 |  | 预留
|  | 9.0 |  | 预留
|  | 9.1 |  | 预留
|  | 9.2 |  | 预留
|  | 9.3 |  | 预留
|  | 9.4 |  | 预留
|  | 9.5 |  | 预留
|  | 9.6 |  | 预留
|  | 9.7 |  | 预留
| 机器人关节状态 | 10 |  | _IP1_0[10]
|  | 12 |  | _IP1_0[12]
|  | 14 |  | _IP1_0[14]
|  | 16 |  | _IP1_0[16]
|  | 18 |  | _IP1_0[18]
|  | 20 |  | _IP1_0[20]
|  | 22 |  | _IP1_0[22]
|  | 24 |  | _IP1_0[24]
|  | 26 |  | _IP1_0[26]
|  | 28 |  | _IP1_0[28]
|  | 30 |  | _IP1_0[30]
|  | 32 |  | _IP1_0[32]
|  | 34 |  | _IP1_0[34]
|  | 36 |  | _IP1_0[36]
|  | 38 |  | _IP1_0[38]
|  | 40 |  | _IP1_0[40]
|  | 42 |  | _IP1_0[42]
|  | 44 |  | _IP1_0[44]
| 机器人位姿与状态 | 46 |  | _IP1_0[46]
|  | 50 |  | _IP1_0[50]
|  | 54 |  | _IP1_0[54]
|  | 58 |  | _IP1_0[58]
|  | 62 |  | _IP1_0[62]
|  | 66 |  | _IP1_0[66]
|  | 70 |  | _IP1_0[70]
|  | 74 |  | _IP1_0[74]
|  | 78 |  | _IP1_0[78]
|  | 82 |  | _IP1_0[82]
|  | 86 |  | _IP1_0[86]
|  | 90 |  | _IP1_0[90]
|  | 94 |  | _IP1_0[94]
|  | 96 |  | _IP1_0[96]
|  | 98 |  | _IP1_0[98]
|  | 100 |  | _IP1_0[100]
|  | 102 |  | _IP1_0[102]
|  | 104 |  | _IP1_0[104]
|  | 106 |  | _IP1_0[106]
|  | 预留 |  | 预留
| 输出寄存器 | 110.0 | setBoolOutput(0,value) | _IP1_0[110].0
|  | 110.1 | setBoolOutput(1,value) | _IP1_0[110].1
|  | 110.2 | setBoolOutput(2,value) | _IP1_0[110].2
|  | 110.3 | setBoolOutput(3,value) | _IP1_0[110].3
|  | 110.4 | setBoolOutput(4,value) | _IP1_0[110].4
|  | 110.5 | setBoolOutput(5,value) | _IP1_0[110].5
|  | 110.6 | setBoolOutput(6,value) | _IP1_0[110].6
|  | 110.7 | setBoolOutput(7,value) | _IP1_0[110].7
|  | 111.0 | setBoolOutput(8,value) | _IP1_0[111].0
|  | 111.1 | setBoolOutput(9,value) | _IP1_0[111].1
|  | 111.2 | setBoolOutput(10,value) | _IP1_0[111].2
|  | 111.3 | setBoolOutput(11,value) | _IP1_0[111].3
|  | 111.4 | setBoolOutput(12,value) | _IP1_0[111].4
|  | 111.5 | setBoolOutput(13,value) | _IP1_0[111].5
|  | 111.6 | setBoolOutput(14,value) | _IP1_0[111].6
|  | 111.7 | setBoolOutput(15,value) | _IP1_0[111].7
|  | 112.0 | setBoolOutput(16,value) | _IP1_0[112].0
|  | 112.1 | setBoolOutput(17,value) | _IP1_0[112].1
|  | 112.2 | setBoolOutput(18,value) | _IP1_0[112].2
|  | 112.3 | setBoolOutput(19,value) | _IP1_0[112].3
|  | 112.4 | setBoolOutput(20,value) | _IP1_0[112].4
|  | 112.5 | setBoolOutput(21,value) | _IP1_0[112].5
|  | 112.6 | setBoolOutput(22,value) | _IP1_0[112].6
|  | 112.7 | setBoolOutput(23,value) | _IP1_0[112].7
|  | 113.0 | setBoolOutput(24,value) | _IP1_0[113].0
|  | 113.1 | setBoolOutput(25,value) | _IP1_0[113].1
|  | 113.2 | setBoolOutput(26,value) | _IP1_0[113].2
|  | 113.3 | setBoolOutput(27,value) | _IP1_0[113].3
|  | 113.4 | setBoolOutput(28,value) | _IP1_0[113].4
|  | 113.5 | setBoolOutput(29,value) | _IP1_0[113].5
|  | 113.6 | setBoolOutput(30,value) | _IP1_0[113].6
|  | 113.7 | setBoolOutput(31,value) | _IP1_0[113].7
|  | 114.0 | setBoolOutput(32,value) | _IP1_0[114].0
|  | 114.1 | setBoolOutput(33,value) | _IP1_0[114].1
|  | 114.2 | setBoolOutput(34,value) | _IP1_0[114].2
|  | 114.3 | setBoolOutput(35,value) | _IP1_0[114].3
|  | 114.4 | setBoolOutput(36,value) | _IP1_0[114].4
|  | 114.5 | setBoolOutput(37,value) | _IP1_0[114].5
|  | 114.6 | setBoolOutput(38,value) | _IP1_0[114].6
|  | 114.7 | setBoolOutput(39,value) | _IP1_0[114].7
|  | 115.0 | setBoolOutput(40,value) | _IP1_0[115].0
|  | 115.1 | setBoolOutput(41,value) | _IP1_0[115].1
|  | 115.2 | setBoolOutput(42,value) | _IP1_0[115].2
|  | 115.3 | setBoolOutput(43,value) | _IP1_0[115].3
|  | 115.4 | setBoolOutput(44,value) | _IP1_0[115].4
|  | 115.5 | setBoolOutput(45,value) | _IP1_0[115].5
|  | 115.6 | setBoolOutput(46,value) | _IP1_0[115].6
|  | 115.7 | setBoolOutput(47,value) | _IP1_0[115].7
|  | 116.0 | setBoolOutput(48,value) | _IP1_0[116].0
|  | 116.1 | setBoolOutput(49,value) | _IP1_0[116].1
|  | 116.2 | setBoolOutput(50,value) | _IP1_0[116].2
|  | 116.3 | setBoolOutput(51,value) | _IP1_0[116].3
|  | 116.4 | setBoolOutput(52,value) | _IP1_0[116].4
|  | 116.5 | setBoolOutput(53,value) | _IP1_0[116].5
|  | 116.6 | setBoolOutput(54,value) | _IP1_0[116].6
|  | 116.7 | setBoolOutput(55,value) | _IP1_0[116].7
|  | 117.0 | setBoolOutput(56,value) | _IP1_0[117].0
|  | 117.1 | setBoolOutput(57,value) | _IP1_0[117].1
|  | 117.2 | setBoolOutput(58,value) | _IP1_0[117].2
|  | 117.3 | setBoolOutput(59,value) | _IP1_0[117].3
|  | 117.4 | setBoolOutput(60,value) | _IP1_0[117].4
|  | 117.5 | setBoolOutput(61,value) | _IP1_0[117].5
|  | 117.6 | setBoolOutput(62,value) | _IP1_0[117].6
|  | 117.7 | setBoolOutput(63,value) | _IP1_0[117].7
|  | 118 | setInt16Register(32,value) | _IP1_0[118]
|  | 120 | setInt16Register(33,value) | _IP1_0[120]
|  | 122 | setInt16Register(34,value) | _IP1_0[122]
|  | 124 | setInt16Register(35,value) | _IP1_0[124]
|  | 126 | setInt16Register(36,value) | _IP1_0[126]
|  | 128 | setInt16Register(37,value) | _IP1_0[128]
|  | 130 | setInt16Register(38,value) | _IP1_0[130]
|  | 132 | setInt16Register(39,value) | _IP1_0[132]
|  | 134 | setInt16Register(40,value) | _IP1_0[134]
|  | 136 | setInt16Register(41,value) | _IP1_0[136]
|  | 138 | setInt16Register(42,value) | _IP1_0[138]
|  | 140 | setInt16Register(43,value) | _IP1_0[140]
|  | 142 | setInt16Register(44,value) | _IP1_0[142]
|  | 144 | setInt16Register(45,value) | _IP1_0[144]
|  | 146 | setInt16Register(46,value) | _IP1_0[146]
|  | 148 | setInt16Register(47,value) | _IP1_0[148]
|  | 150 | setInt16Register(48,value) | _IP1_0[150]
|  | 152 | setInt16Register(49,value) | _IP1_0[152]
|  | 154 | setInt16Register(50,value) | _IP1_0[154]
|  | 156 | setInt16Register(51,value) | _IP1_0[156]
|  | 158 | setInt16Register(52,value) | _IP1_0[158]
|  | 160 | setInt16Register(53,value) | _IP1_0[160]
|  | 162 | setInt16Register(54,value) | _IP1_0[162]
|  | 164 | setInt16Register(55,value) | _IP1_0[164]
|  | 166 | setInt16Register(56,value) | _IP1_0[166]
|  | 168 | setInt16Register(57,value) | _IP1_0[168]
|  | 170 | setInt16Register(58,value) | _IP1_0[170]
|  | 172 | setInt16Register(59,value) | _IP1_0[172]
|  | 174 | setInt16Register(60,value) | _IP1_0[174]
|  | 176 | setInt16Register(61,value) | _IP1_0[176]
|  | 178 | setInt16Register(62,value) | _IP1_0[178]
|  | 180 | setInt16Register(63,value) | _IP1_0[180]
| 输出寄存器 （EIP专用） | 182 | setInt16Register(352,value) | _IP1_0[182]
|  | 184 | setInt16Register(353,value) | _IP1_0[184]
|  | 186 | setInt16Register(354,value) | _IP1_0[186]
|  | 188 | setInt16Register(355,value) | _IP1_0[188]
|  | 190 | setInt16Register(356,value) | _IP1_0[190]
|  | 192 | setInt16Register(357,value) | _IP1_0[192]
|  | 194 | setInt16Register(358,value) | _IP1_0[194]
|  | 196 | setInt16Register(359,value) | _IP1_0[196]
|  | 198 | setInt16Register(360,value) | _IP1_0[198]
|  | 200 | setInt16Register(361,value) | _IP1_0[200]
|  | 202 | setInt16Register(362,value) | _IP1_0[202]
|  | 204 | setInt16Register(363,value) | _IP1_0[204]
|  | 206 | setInt16Register(364,value) | _IP1_0[206]
|  | 208 | setInt16Register(365,value) | _IP1_0[208]
|  | 210 | setInt16Register(366,value) | _IP1_0[210]
|  | 212 | setInt16Register(367,value) | _IP1_0[212]
|  | 214 | setInt16Register(368,value) | _IP1_0[214]
|  | 216 | setInt16Register(369,value) | _IP1_0[216]
|  | 218 | setInt16Register(370,value) | _IP1_0[218]
|  | 220 | setInt16Register(371,value) | _IP1_0[220]
|  | 222 | setInt16Register(372,value) | _IP1_0[222]
|  | 224 | setInt16Register(373,value) | _IP1_0[224]
|  | 226 | setInt16Register(374,value) | _IP1_0[226]
|  | 228 | setInt16Register(375,value) | _IP1_0[228]
|  | 230 | setInt16Register(376,value) | _IP1_0[230]
|  | 232 | setInt16Register(377,value) | _IP1_0[232]
|  | 234 | setInt16Register(378,value) | _IP1_0[234]
|  | 236 | setInt16Register(379,value) | _IP1_0[236]
|  | 238 | setInt16Register(380,value) | _IP1_0[238]
|  | 240 | setInt16Register(381,value) | _IP1_0[240]
|  | 242 | setInt16Register(382,value) | _IP1_0[242]
|  | 244 | setInt16Register(383,value) | _IP1_0[244]
| 预留 | 246 | -- | --
248
250
252
254
256
258
260
262
264
266
268
270
272
274
276
278
280
282
284
286
288
290
292
294
296
298
300
302
304
306
308
O -> T (PLC to Robot)
PLC => Robot | 输入寄存器 | 0.0 | getBoolInput(0) | _IP1_1[3].0
|  | 0.1 | getBoolInput(1) | _IP1_1[3].1
|  | 0.2 | getBoolInput(2) | _IP1_1[3].2
|  | 0.3 | getBoolInput(3) | _IP1_1[3].3
|  | 0.4 | getBoolInput(4) | _IP1_1[3].4
|  | 0.5 | getBoolInput(5) | _IP1_1[3].5
|  | 0.6 | getBoolInput(6) | _IP1_1[3].6
|  | 0.7 | getBoolInput(7) | _IP1_1[3].7
|  | 1.0 | getBoolInput(8) | _IP1_1[2].0
|  | 1.1 | getBoolInput(9) | _IP1_1[2].1
|  | 1.2 | getBoolInput(10) | _IP1_1[2].2
|  | 1.3 | getBoolInput(11) | _IP1_1[2].3
|  | 1.4 | getBoolInput(12) | _IP1_1[2].4
|  | 1.5 | getBoolInput(13) | _IP1_1[2].5
|  | 1.6 | getBoolInput(14) | _IP1_1[2].6
|  | 1.7 | getBoolInput(15) | _IP1_1[2].7
|  | 2.0 | getBoolInput(16) | _IP1_1[1].0
|  | 2.1 | getBoolInput(17) | _IP1_1[1].1
|  | 2.2 | getBoolInput(18) | _IP1_1[1].2
|  | 2.3 | getBoolInput(19) | _IP1_1[1].3
|  | 2.4 | getBoolInput(20) | _IP1_1[1].4
|  | 2.5 | getBoolInput(21) | _IP1_1[1].5
|  | 2.6 | getBoolInput(22) | _IP1_1[1].6
|  | 2.7 | getBoolInput(23) | _IP1_1[1].7
|  | 3.0 | getBoolInput(24) | _IP1_1[0].0
|  | 3.1 | getBoolInput(25) | _IP1_1[0].1
|  | 3.2 | getBoolInput(26) | _IP1_1[0].2
|  | 3.3 | getBoolInput(27) | _IP1_1[0].3
|  | 3.4 | getBoolInput(28) | _IP1_1[0].4
|  | 3.5 | getBoolInput(29) | _IP1_1[0].5
|  | 3.6 | getBoolInput(30) | _IP1_1[0].6
|  | 3.7 | getBoolInput(31) | _IP1_1[0].7
|  | 4.0 | getBoolInput(32) | _IP1_1[7].0
|  | 4.1 | getBoolInput(33) | _IP1_1[7].1
|  | 4.2 | getBoolInput(34) | _IP1_1[7].2
|  | 4.3 | getBoolInput(35) | _IP1_1[7].3
|  | 4.4 | getBoolInput(36) | _IP1_1[7].4
|  | 4.5 | getBoolInput(37) | _IP1_1[7].5
|  | 4.6 | getBoolInput(38) | _IP1_1[7].6
|  | 4.7 | getBoolInput(39) | _IP1_1[7].7
|  | 5.0 | getBoolInput(40) | _IP1_1[6].0
|  | 5.1 | getBoolInput(41) | _IP1_1[6].1
|  | 5.2 | getBoolInput(42) | _IP1_1[6].2
|  | 5.3 | getBoolInput(43) | _IP1_1[6].3
|  | 5.4 | getBoolInput(44) | _IP1_1[6].4
|  | 5.5 | getBoolInput(45) | _IP1_1[6].5
|  | 5.6 | getBoolInput(46) | _IP1_1[6].6
|  | 5.7 | getBoolInput(47) | _IP1_1[6].7
|  | 6.0 | getBoolInput(48) | _IP1_1[5].0
|  | 6.1 | getBoolInput(49) | _IP1_1[5].1
|  | 6.2 | getBoolInput(50) | _IP1_1[5].2
|  | 6.3 | getBoolInput(51) | _IP1_1[5].3
|  | 6.4 | getBoolInput(52) | _IP1_1[5].4
|  | 6.5 | getBoolInput(53) | _IP1_1[5].5
|  | 6.6 | getBoolInput(54) | _IP1_1[5].6
|  | 6.7 | getBoolInput(55) | _IP1_1[5].7
|  | 7.0 | getBoolInput(56) | _IP1_1[4].0
|  | 7.1 | getBoolInput(57) | _IP1_1[4].1
|  | 7.2 | getBoolInput(58) | _IP1_1[4].2
|  | 7.3 | getBoolInput(59) | _IP1_1[4].3
|  | 7.4 | getBoolInput(60) | _IP1_1[4].4
|  | 7.5 | getBoolInput(61) | _IP1_1[4].5
|  | 7.6 | getBoolInput(62) | _IP1_1[4].6
|  | 7.7 | getBoolInput(63) | _IP1_1[4].7
|  | 8 | getInt16Register(0) | _IP1_1[8]
|  | 10 | getInt16Register(1) | _IP1_1[10]
|  | 12 | getInt16Register(2) | _IP1_1[12]
|  | 14 | getInt16Register(3) | _IP1_1[14]
|  | 16 | getInt16Register(4) | _IP1_1[16]
|  | 18 | getInt16Register(5) | _IP1_1[18]
|  | 20 | getInt16Register(6) | _IP1_1[20]
|  | 22 | getInt16Register(7) | _IP1_1[22]
|  | 24 | getInt16Register(8) | _IP1_1[24]
|  | 26 | getInt16Register(9) | _IP1_1[26]
|  | 28 | getInt16Register(10) | _IP1_1[28]
|  | 30 | getInt16Register(11) | _IP1_1[30]
|  | 32 | getInt16Register(12) | _IP1_1[32]
|  | 34 | getInt16Register(13) | _IP1_1[34]
|  | 36 | getInt16Register(14) | _IP1_1[36]
|  | 38 | getInt16Register(15) | _IP1_1[38]
|  | 40 | getInt16Register(16) | _IP1_1[40]
|  | 42 | getInt16Register(17) | _IP1_1[42]
|  | 44 | getInt16Register(18) | _IP1_1[44]
|  | 46 | getInt16Register(19) | _IP1_1[46]
|  | 48 | getInt16Register(20) | _IP1_1[48]
|  | 50 | getInt16Register(21) | _IP1_1[50]
|  | 52 | getInt16Register(22) | _IP1_1[52]
|  | 54 | getInt16Register(23) | _IP1_1[54]
|  | 56 | getInt16Register(24) | _IP1_1[56]
|  | 58 | getInt16Register(25) | _IP1_1[58]
|  | 60 | getInt16Register(26) | _IP1_1[60]
|  | 62 | getInt16Register(27) | _IP1_1[62]
|  | 64 | getInt16Register(28) | _IP1_1[64]
|  | 66 | getInt16Register(29) | _IP1_1[66]
|  | 68 | getInt16Register(30) | _IP1_1[68]
|  | 70 | getInt16Register(31) | _IP1_1[70]
| 工程与IO控制 | 72 | -- | _IP1_1[72]
|  | 74 |  | _IP1_1[74]
|  | 76.0 |  | _IP1_1[76].0
|  | 76.1 |  | _IP1_1[76].1
|  | 76.3 |  | _IP1_1[76].2
|  | 76.4 |  | _IP1_1[76].3
|  | 76.2 |  | _IP1_1[76].4
|  | 76.5 |  | _IP1_1[76].5
|  | 76.6 |  | _IP1_1[76].6
|  | 76.7 |  | _IP1_1[76].7
|  | 77.0 |  | _IP1_1[77].0
|  | 77.1 |  | _IP1_1[77].1
|  | 77.2 |  | _IP1_1[77].2
|  | 77.3 |  | _IP1_1[77].3
|  | 77.4 |  | _IP1_1[77].4
|  | 77.5 |  | _IP1_1[77].5
|  | 77.6 |  | _IP1_1[77].6
|  | 77.7 |  | _IP1_1[77].7
|  | 78.0 |  | _IP1_1[78].0
|  | 78.1 |  | _IP1_1[78].1
|  | 78.2 |  | _IP1_1[78].2
|  | 78.3 |  | _IP1_1[78].3
|  | 78.4 |  | _IP1_1[78].4
|  | 78.5 |  | _IP1_1[78].5
|  | 78.6 |  | _IP1_1[78].6
|  | 78.7 |  | _IP1_1[78].7
|  | 79 |  | _IP1_1[79]
|  | 80 |  | _IP1_1[80]
|  | 84 |  | _IP1_1[84]
| 输入寄存器 （EIP专用） | 88 | getInt16Register(320) | _IP1_1[88]
|  | 90 | getInt16Register(321) | _IP1_1[90]
|  | 92 | getInt16Register(322) | _IP1_1[92]
|  | 94 | getInt16Register(323) | _IP1_1[94]
|  | 96 | getInt16Register(324) | _IP1_1[96]
|  | 98 | getInt16Register(325) | _IP1_1[98]
|  | 100 | getInt16Register(326) | _IP1_1[100]
|  | 102 | getInt16Register(327) | _IP1_1[102]
|  | 104 | getInt16Register(328) | _IP1_1[104]
|  | 106 | getInt16Register(329) | _IP1_1[106]
|  | 108 | getInt16Register(330) | _IP1_1[108]
|  | 110 | getInt16Register(331) | _IP1_1[110]
|  | 112 | getInt16Register(332) | _IP1_1[112]
|  | 114 | getInt16Register(333) | _IP1_1[114]
|  | 116 | getInt16Register(334) | _IP1_1[116]
|  | 118 | getInt16Register(335) | _IP1_1[118]
|  | 120 | getInt16Register(336) | _IP1_1[120]
|  | 122 | getInt16Register(337) | _IP1_1[122]
|  | 124 | getInt16Register(338) | _IP1_1[124]
|  | 126 | getInt16Register(339) | _IP1_1[126]
|  | 128 | getInt16Register(340) | _IP1_1[128]
|  | 130 | getInt16Register(341) | _IP1_1[130]
|  | 132 | getInt16Register(342) | _IP1_1[132]
|  | 134 | getInt16Register(343) | _IP1_1[134]
|  | 136 | getInt16Register(344) | _IP1_1[136]
|  | 138 | getInt16Register(345) | _IP1_1[138]
|  | 140 | getInt16Register(346) | _IP1_1[140]
|  | 142 | getInt16Register(347) | _IP1_1[142]
|  | 144 | getInt16Register(348) | _IP1_1[144]
|  | 146 | getInt16Register(349) | _IP1_1[146]
|  | 148 | getInt16Register(350) | _IP1_1[148]
|  | 150 | getInt16Register(351) | _IP1_1[150]
| 预留 | 152 | -- | --
154
156
158
160
162
164
166
168
170
172
174
176
178
180
182
184
186
188
190
192
194
196
198
200
202
204
206
208
210
212
214

## 备注
注1 | 事件号未实现，暂不可用
注2 | 机器人模式
0 未连接到机械臂本体， 1 正在进行安全配置， 2 正在上电， 3 机械臂处于断电状态， 4 上电成功，关节未初始化， 5 上电成功但未松刹车，关节初始化成功， 6 机械臂刹车正在松开， 7 反向驱动， 8 松刹车成功，运行模式， 9 维护模式，
注3 | 安全模式
0 安全状态待定， 1 正常运行模式， 2 缩减运行模式， 3 启动时如果在安全限制之外, 机器人将进入recovery模式， 4 超出安全限制（根据安全配置, 例如速度超限等）， 5 软件触发的停机（保持轨迹, 不抱闸, 不断电）， 6 IO触发的防护停机（不保持轨迹, 抱闸, 不断电）， 7 系统急停：急停信号由外部输入(可配置输入), 不对外输出急停信号， 8 机器人急停：控制柜急停输入或者示教器急停按键触发, 对外输出急停信号， 9 机械臂硬件故障或者系统故障，
注4 | 控制工程
2 上电， 3 启动机器人， 5 启动工程， 6 暂停工程， 7 继续工程， 8 停止工程，
注5 | 操作模式
0 (Disabled)禁用模式， 1 (Automatic)自动模式， 2 (Manual)手动模式， 3（LinkMode）联动模式，
注6 | 请查看示教器中的配置获取工程对应的序号
注7 | 工程运行状态
0 (Running)正在运行中， 1 (Retracting)倒退， 2 (Pausing)暂停中， 3 (Paused)暂停状态， 4 (Stepping)单步执行中， 5 (Stopping)受控停止中(保持原有轨迹)， 6 (Stopped)已停止， 7 (Aborting)停止(最大速度关节运动停机)，